## ЛЗК с копмлектацией
v.4 | [21 empty] | Тип шкафа | Подтип шкафа
[12 empty] | 2141-2143 | [9 empty] | ША |  |  | 1 | 0 | 0
Блок-бокс технологический CHZMEK-ББТ-6,0-2,4-2,9
3
Таблица для ОМТС |  | Блок-бокс технологический CHZMEK-ББТ-6,0-2,4-2,9 | [5 empty] | Таблица цеха
|  | Блок-бокс технологический CHZMEK-ББТ-6,0-2,4-2,9 | ЩСН
№ | Описание | Наименование | Производитель | ERP номер | Ед. изм. | Кол-во | Примечание | наименование | кол-во | трудоемкость, мин | Всего, мин | [14 empty] | наконеч | Щит | Изолятор | Комплекты соединения
1 | Шкаф навесной ST, 700х500х250мм, IP65 | R5ST0759 | DKC | 1424.31252 | шт. | 1 | 0 | R5ST0759 | 1 | 60 | 60 |  | ЩСН | 1 | Шкаф навесной ST, 700х500х250мм, IP65 | R5ST0759 | 1424.31252 | DKC | шт. | 1 | 3 | 11260 | Навесной шкаф (в сборе) | 60 | Навесной шкаф (в сборе) | Навесной шкаф (в сборе) | Навесной шкаф (в сборе) |  |  | X | #REF!
2 | Короб перфорированный RL6 25x80мм, длина 2м | 01126RL | DKC | 1412.32414 | м | 2 | 0 | 01126RL | 2 | 15 | 30 |  | ЩСН | 2 | Короб перфорированный RL6 25x80мм, длина 2м | 01126RL | 1412.32414 | DKC | м | 2 | 3 | 300 | Короб пластиковый | 15 | Короб пластиковый | Короб пластиковый | Короб пластиковый |  |  | X | #REF!
3 | Короб перфорированный RL6 40x80мм, длина 2м | 01127RL | DKC | 1412.7586 | м | 6 | 0 | 01127RL | 6 | 15 | 90 |  | ЩСН | 3 | Короб перфорированный RL6 40x80мм, длина 2м | 01127RL | 1412.7586 | DKC | м | 6 | 3 | 300 | Короб пластиковый | 15 | Короб пластиковый | Короб пластиковый | Короб пластиковый |  |  | X | #REF!
4 | Короб перфорированный RL6 60x80мм, длина 2м | 01128RL | DKC | 1412.27474 | м | 3 | 0 | 01128RL | 3 | 15 | 45 |  | ЩСН | 4 | Короб перфорированный RL6 60x80мм, длина 2м | 01128RL | 1412.27474 | DKC | м | 3 | 3 | 300 | Короб пластиковый | 15 | Короб пластиковый | Короб пластиковый | Короб пластиковый |  |  | X | #REF!
5 | Кабель-канал круглый на клейкой основе GMF-20T | GMF-20T | ID | 1412.2719 | шт. | 7 | 0 | GMF-20T | 7 | 15 | 105 |  | ЩСН | 5 | Кабель-канал круглый на клейкой основе GMF-20T | GMF-20T | 1412.2719 | ID | шт. | 7 | 3 | 201 | Короб пластиковый | 15 | Короб пластиковый | Короб пластиковый | Короб пластиковый |  |  | X | #REF!
6 | DIN рейка OMEGA 3F с отверстиями, 35х7,5мм, длина 2м | 02140 | DKC | 1412.0532 | шт | 9 | 0 | 02140 | 9 | 15 | 135 |  | ЩСН | 6 | DIN рейка OMEGA 3F с отверстиями, 35х7,5мм, длина 2м | 02140 | 1412.0532 | DKC | шт | 9 | 3 | 0 | DIN- рейка | 15 | DIN- рейка | DIN- рейка | DIN- рейка |  |  | X | #REF!
7 | Наконечники кольцевые НКИ 0,5-16 кв.мм., для болтов М4-М10, наконечники НШвИ 0,5-16 кв.мм, наконечники двойные НШвИ(2) 0,5-16 кв.мм | НКИ 1,25-16, НШвИ 0,5-16, НШвИ(2) 0,5-16 |  |  | шт. | 54 | 0 | НКИ 1,25-16, НШвИ 0,5-16, НШвИ(2) 0,5-16 | 54 | 1.75 | 94.5 |  | ЩСН | 7 | Наконечники кольцевые НКИ 0,5-16 кв.мм., для болтов М4-М10, наконечники НШвИ 0,5-16 кв.мм, наконечники двойные НШвИ(2) 0,5-16 кв.мм | НКИ 1,25-16, НШвИ 0,5-16, НШвИ(2) 0,5-16 |  |  | шт. | 54 | 3 | 90 | Наконечник до 16мм2, шт | 1.75 | Наконечник до 16мм2, шт | (Шина) Наконечник до 16мм2, шт | (Шина) Наконечник до 16мм2, шт |  |  | X | #REF!
8 | Жгут для кабеля | 0964 | DKC | 1401.2477 | м | 2 | 0 | 0964 | 2 | 0 | 0 |  | ЩСН | 8 | Жгут для кабеля | 0964 | 1401.2477 | DKC | м | 2 | 3 | 0 | Без влияния на трудозатраты | 0 | Без влияния на трудозатраты | Без влияния на трудозатраты | Без влияния на трудозатраты |  |  | X | #REF!
9 | Оргстекло 4 мм |  |  | 1105.26152 | м2 | 1 | 0 |  | 1 | 60 | 60 |  | ЩСН | 9 | Оргстекло 4 мм |  | 1105.26152 |  | м2 | 1 | 3 | 1200 | Листовой материал | 60 | Листовой материал | Листовой материал | Листовой материал |  |  | X | #REF!
10 | Провод монтажный 2,5 кв.мм, белый | ПуГВ 1х2,5 б |  | 1414.0068 | м | 3 | 0 | ПуГВ 1х2,5 б | 3 | 0 | 0 |  | ЩСН | 10 | Провод монтажный 2,5 кв.мм, белый | ПуГВ 1х2,5 б | 1414.0068 |  | м | 3 | 3 | 0 | Без влияния на трудозатраты | 0 | Без влияния на трудозатраты | Без влияния на трудозатраты | Без влияния на трудозатраты |  |  | X | #REF!
11 | Провод монтажный 2,5 кв.мм, синий | ПуГВ 1х2.5 г | ООО "ЧЗМЭК" | 1414.16223 | м | 2 | 0 | ПуГВ 1х2.5 г | 2 | 0 | 0 |  | ЩСН | 11 | Провод монтажный 2,5 кв.мм, синий | ПуГВ 1х2.5 г | 1414.16223 | ООО "ЧЗМЭК" | м | 2 | 3 | 0 | Без влияния на трудозатраты | 0 | Без влияния на трудозатраты | Без влияния на трудозатраты | Без влияния на трудозатраты |  |  | X | #REF!
12 | Провод монтажный 1,5 кв.мм, белый | ПуГВ 1х1,5 б |  | 1414.0082 | м | 2 | 0 | ПуГВ 1х1,5 б | 2 | 0 | 0 |  | ЩСН | 12 | Провод монтажный 1,5 кв.мм, белый | ПуГВ 1х1,5 б | 1414.0082 |  | м | 2 | 3 | 0 | Без влияния на трудозатраты | 0 | Без влияния на трудозатраты | Без влияния на трудозатраты | Без влияния на трудозатраты |  |  | X | #REF!
13 | Сальник PG29, диаметр кабеля 18-24 мм | YSA20-25-29-54-K41 | IEK | 1422.0220 | шт. | 2 | 0 | YSA20-25-29-54-K41 | 2 | 10 | 20 |  | ЩСН | 13 | Сальник PG29, диаметр кабеля 18-24 мм | YSA20-25-29-54-K41 | 1422.0220 | IEK | шт. | 2 | 3 | 360 | Сигнальные лампы | 10 | Сигнальные лампы | Сигнальные лампы | Сигнальные лампы |  |  | X | #REF!
14 | Паспортная табличка |  | ООО "ЧЗМЭК" | 2300.1325 | шт. | 1 | 0 |  | 1 | 0 | 0 |  | ЩСН | 14 | Паспортная табличка |  | 2300.1325 | ООО "ЧЗМЭК" | шт. | 1 | 3 | 0 |  | 0 | 0 | 0 | 0 |  |  | X | #REF!
15 | Шильдики на дверцу щита |  | ООО "ЧЗМЭК" | 2300.3213/2 | компл. | 1 | 0 |  | 1 | 0 | 0 |  | ЩСН | 15 | Шильдики на дверцу щита |  | 2300.3213/2 | ООО "ЧЗМЭК" | компл. | 1 | 3 | 0 |  | 0 | 0 | 0 | 0 |  |  | X | #REF!
16 | Знак безопасности, символ "Молния" 50х50мм |  |  | 1426.0824 | шт. | 2 | 0 |  | 2 | 0 | 0 |  | ЩСН | 16 | Знак безопасности, символ "Молния" 50х50мм |  | 1426.0824 |  | шт. | 2 | 3 | 0 | Без влияния на трудозатраты | 0 | Без влияния на трудозатраты | Без влияния на трудозатраты | Без влияния на трудозатраты |  |  | X | #REF!
17 | Этикетки самокл., А4, 230 дел. 18х12мм | 022791 | MEGA LABEL | 1401.25260 | лист | 1 | 0 | 022791 | 1 | 0 | 0 |  | ЩСН | 17 | Этикетки самокл., А4, 230 дел. 18х12мм | 022791 | 1401.25260 | MEGA LABEL | лист | 1 | 3 | 0 | Без влияния на трудозатраты | 0 | Без влияния на трудозатраты | Без влияния на трудозатраты | Без влияния на трудозатраты |  |  | X | #REF!
18 | Гайка М8 |  |  | 1800.0156 | шт. | 6 | 0 |  | 6 | 0 | 0 |  | ЩСН | 18 | Гайка М8 |  | 1800.0156 |  | шт. | 6 | 3 | 0 | Без влияния на трудозатраты | 0 | Без влияния на трудозатраты | Без влияния на трудозатраты | Без влияния на трудозатраты |  |  | X | #REF!
19 | Гровер М8 |  |  | 1800.1193 | шт. | 6 | 0 |  | 6 | 0 | 0 |  | ЩСН | 19 | Гровер М8 |  | 1800.1193 |  | шт. | 6 | 3 |  |  | 0 | 0 | 0 | 0 |  |  | X | #REF!
20 | Шайба М8, DIN 125 |  |  | 1800.0155 | шт. | 6 | 0 |  | 6 | 0 | 0 |  | ЩСН | 20 | Шайба М8, DIN 125 |  | 1800.0155 |  | шт. | 6 | 3 | 0 | Без влияния на трудозатраты | 0 | Без влияния на трудозатраты | Без влияния на трудозатраты | Без влияния на трудозатраты |  |  | X | #REF!
21 | Площадка 30х30 самокл. под хомуты |  | IEK | 1422.1114 | шт. | 10 | 0 |  | 10 | 0 | 0 |  | ЩСН | 21 | Площадка 30х30 самокл. под хомуты |  | 1422.1114 | IEK | шт. | 10 | 3 | 0 | Без влияния на трудозатраты | 0 | Без влияния на трудозатраты | Без влияния на трудозатраты | Без влияния на трудозатраты |  |  | X | #REF!
22 | Саморез с прессшайбой, сверло 4,2х19 |  |  | 1800.0229 | шт. | 50 | 0 |  | 50 | 0 | 0 |  | ЩСН | 22 | Саморез с прессшайбой, сверло 4,2х19 |  | 1800.0229 |  | шт. | 50 | 3 | 0 | Без влияния на трудозатраты | 0 | Без влияния на трудозатраты | Без влияния на трудозатраты | Без влияния на трудозатраты |  |  | X | #REF!
23 | Хомуты кабельные нейлоновые, 160мм |  |  | 1422.0054 | шт. | 100 | 0 |  | 100 | 0 | 0 |  | ЩСН | 23 | Хомуты кабельные нейлоновые, 160мм |  | 1422.0054 |  | шт. | 100 | 3 | 60 | Без влияния на трудозатраты | 0 | Без влияния на трудозатраты | Без влияния на трудозатраты | Без влияния на трудозатраты |  |  | X | #REF!
24 | Провод монтажный 4 кв.мм, белый | ПуГВ 1х4 б |  | 1414.1124 | м | 3 | 0 | ПуГВ 1х4 б | 3 | 0 | 0 |  | ЩСН | 24 | Провод монтажный 4 кв.мм, белый | ПуГВ 1х4 б | 1414.1124 |  | м | 3 | 3 | 0 | Без влияния на трудозатраты | 0 | Без влияния на трудозатраты | Без влияния на трудозатраты | Без влияния на трудозатраты |  |  | X | #REF!
25 | Провод монтажный 4 кв.мм, голубой | ПуГВ 1х4 г |  | 1414.1300 | м | 1 | 0 | ПуГВ 1х4 г | 1 | 0 | 0 |  | ЩСН | 25 | Провод монтажный 4 кв.мм, голубой | ПуГВ 1х4 г | 1414.1300 |  | м | 1 | 3 | 0 | Без влияния на трудозатраты | 0 | Без влияния на трудозатраты | Без влияния на трудозатраты | Без влияния на трудозатраты |  |  | X | #REF!
26 | Шины на DIN-рейку в корпусе (кросс-модуль) L+PEN 2х15 | YND10-2-15-125 | ИЭК | 1423.1197 | шт. | 1 | 0 | YND10-2-15-125 | 1 | 1 | 1 |  | ЩСН | 26 | Шины на DIN-рейку в корпусе (кросс-модуль) L+PEN 2х15 | YND10-2-15-125 | 1423.1197 | ИЭК | шт. | 1 | 3 | 180 | Компл. с монтажом на рейку | 1 | Компл. с монтажом на рейку | Компл. с монтажом на рейку | Компл. с монтажом на рейку |  |  | X | #REF!
27 | Выключатель автоматический NXB-63, 3 полюса, 20А, ток к.з. 6kA, хар-ка С | 814171 | CHINT | 1403.41938 | шт. | 1 | 0 | 814171 | 1 | 1 | 1 |  | ЩСН | 27 | Выключатель автоматический NXB-63, 3 полюса, 20А, ток к.з. 6kA, хар-ка С | 814171 | 1403.41938 | CHINT | шт. | 1 | 3 | 60 | Компл. с монтажом на рейку | 1 | Компл. с монтажом на рейку | Компл. с монтажом на рейку | Компл. с монтажом на рейку |  |  | X | #REF!
28 | Автомат дифференциальный NB1L, 1 полюс + нейтр., 16 A, ток к.з. 10kA, 30mA | 203107 | CHINT | 1403.39746 | шт. | 3 | 0 | 203107 | 3 | 1 | 3 |  | ЩСН | 28 | Автомат дифференциальный NB1L, 1 полюс + нейтр., 16 A, ток к.з. 10kA, 30mA | 203107 | 1403.39746 | CHINT | шт. | 3 | 3 | 60 | Компл. с монтажом на рейку | 1 | Компл. с монтажом на рейку | Компл. с монтажом на рейку | Компл. с монтажом на рейку |  |  | X | #REF!
29 | Автомат дифференциальный NB1L 1P+N С6 30мА тип АC 10кА | 203104 | CHINT | 1403.43037 | шт. | 1 | 0 | 203104 | 1 | 1 | 1 |  | ЩСН | 29 | Автомат дифференциальный NB1L 1P+N С6 30мА тип АC 10кА | 203104 | 1403.43037 | CHINT | шт. | 1 | 3 | 60 | Компл. с монтажом на рейку | 1 | Компл. с монтажом на рейку | Компл. с монтажом на рейку | Компл. с монтажом на рейку |  |  | X | #REF!
30 | Выключатель автоматический NXB-63, 1 полюс, 6А, ток к.з. 6kA, хар-ка С | 814012 | CHINT | 1403.39745 | шт. | 3 | 0 | 814012 | 3 | 1 | 3 |  | ЩСН | 30 | Выключатель автоматический NXB-63, 1 полюс, 6А, ток к.з. 6kA, хар-ка С | 814012 | 1403.39745 | CHINT | шт. | 3 | 3 | 60 | Компл. с монтажом на рейку | 1 | Компл. с монтажом на рейку | Компл. с монтажом на рейку | Компл. с монтажом на рейку |  |  | X | #REF!
31 | Рубильник перекидной NH40-100/3CS, 100А | 393545 | CHINT | 1417.46524 | шт. | 1 | 0 | 393545 | 1 | 20 | 20 |  | ЩСН | 31 | Рубильник перекидной NH40-100/3CS, 100А | 393545 | 1417.46524 | CHINT | шт. | 1 | 3 | 0 | Компл. панельного испол. (1 исп.) | 20 | Компл. панельного испол. (1 исп.) | Компл. панельного испол. (1 исп.) | Компл. панельного испол. (1 исп.) |  |  | X | #REF!
32 | Стопор концевой EB 35/3 | on1060014 | Onka | 1409.46432 | шт. | 2 | 0 | on1060014 | 2 | 1 | 2 |  | ЩСН | 32 | Стопор концевой EB 35/3 | on1060014 | 1409.46432 | Onka | шт. | 2 | 3 | 60 | Компл. с монтажом на рейку | 1 | Компл. с монтажом на рейку | Компл. с монтажом на рейку | Компл. с монтажом на рейку |  |  | X | #REF!
33 | Клеммник пружинный быстрозажимной (Push in), 2.5 мм.кв, серая | on1020013 | Onka | 1409.46428 | шт. | 2 | 0 | on1020013 | 2 | 1 | 2 |  | ЩСН | 33 | Клеммник пружинный быстрозажимной (Push in), 2.5 мм.кв, серая | on1020013 | 1409.46428 | Onka | шт. | 2 | 3 | 60 | Компл. с монтажом на рейку | 1 | Компл. с монтажом на рейку | Компл. с монтажом на рейку | Компл. с монтажом на рейку |  |  | X | #REF!

## Категории (hidden)
|  |  |  | ША | 1
|  |  |  | ЩВРШкаф | 2
|  |  |  | ЩВРЩит | 3
| Стоимость минуты, руб |  | 5
№ п/п | Категория | Этап сборки | Описание | Трудозатраты, мин | Комментарии | Стоимость операции, руб
1 | Напольный шкаф (в сборе) | Сборка конструктива | Транспортировка, распаковка, демонтаж/монтаж двери и МП | 180 |  | 900
2 | Навесной шкаф (в сборе) | Сборка конструктива | Транспортировка, распаковка, демонтаж/монтаж двери и МП, монтаж креплений | 60 |  | 300
3 | Навесной шкаф без МП | Сборка конструктива | Шкаф без МП, с установленной рамой и рейками | 30 |  | 150
4 | Комплект д/соед. шкафов в линейку | Сборка конструктива | Соединение шкафов в линейку | 120 | Комплект для соединения шкафов в линейку | 600
5 | Элемент конструктива | Сборка конструктива | Монтаж | 35 | Двери, боковые и задняя панель, МП | 175
6 | Комплектующие шкафа | Сборка конструктива | Монтаж | 15 | Системные шасси, кронштейны, перегородки, шины заземления и т.д. | 75
7 | Силовая клемма | Установка оборудования | Установка на МП | 5 | Клеммы с монтажом на МП | 25
8 | Короб пластиковый | Сборка конструктива | Рез по длине, разметка, сверление отверстий, фиксация саморезами, установка крышки | 15 | Пластиковые короба | 75
9 | DIN- рейка | Сборка конструктива | Рез по длине, разметка, сверление отверстий, фиксация саморезами | 15 | DIN-рейки | 75
10 | Компл. с монтажом на рейку | Установка оборудования | Монтаж на рейку, маркировка | 1 | Клеммы, реле, автоматы,доп. Контакты, источники, диоды и т.д. | 5
11 | Аксессуары для комплектующих | Установка оборудования | Монтаж | 1 | Перемычки, предохранители, доп. Контакты и т.д. | 5
12 | Компл. панельного испол. (1 исп.) | Установка оборудования | Разметка и сверление до пяти отверстий в МП, монтаж, маркировка, установка доп. Оборудования | 20 | Вес комплектующих не более 5 кг (1 монтажник), автоматы, УПП и т.д. | 100
13 | Компл. панельного испол. (2 исп.) | Установка оборудования | Разметка и сверление до пяти отверстий в МП, монтаж, маркировка, установка доп. Оборудования | 40 | Вес комплектующих более 5 кг (2 монтажника), частотники и т.д. | 200
14 | Компл. панельного испол.(мех. подъем) | Установка оборудования | Разметка и сверление до пяти отверстий в МП, монтаж, маркировка/ установка выкатного механизма и автомата(для выкатных автоматов), частичная сборка/разборка для подключения проводников | 300 | Вес комплектующих более 50 кг (2 монтажника + мех. подъем), частотники, выкатные автоматы и т.д. | 1500
15 | Сигнальные лампы | Установка оборудования | Заходное отверстие, отверстие с помощью пресса, монтаж | 10 | Сигнальные лампы, кнопки, переключатели | 50
16 | Вентилятор, панель управлениия | Установка оборудования | Заходные отверстия (4шт), лобзик, монтаж | 25 | Вентилятры, решетки и панели управления, распложенные на двери и т.д. | 125
17 | Оборудование 19" | Установка оборудования | Монтаж обрудования весом до 5 кг в стойку | 10 | Коммутатор,заглушки, шасси (обрудование весом до 5 кг) | 50
18 | Оборудование 19" (ИБП) | Установка оборудования | Монтаж обрудования весом более 5 кг в стойку (задействовано 2 человека) | 20 |  | 100
19 | Изолятор силовой | Сборка шины | Изготовление отверстий в шине и МП, монтаж, крепление шины | 10 |  | 50
20 | Изолятор ступенчатый | Сборка шины | Изготовление отверстий в МП, монтаж, крепление шины | 20 |  | 100
21 | Шинодержатель (сборный) | Сборка шины | Изготовление отверстий в МП, рейках; монтаж, крепление шины | 60 |  | 300
22 | Шина медная 25-40 | Сборка шины | Рез в длину, зачистка | 25 |  | 125
23 | Шина медная 50-80 | Сборка шины | Рез в длину, зачистка | 30 |  | 150
24 | Шина медная 100-120 | Сборка шины | Рез в длину, изгиб, соединение шин | 80 |  | 400
25 | (ЩИТ) Шина медная 25-40 | Сборка шины | Рез в длину, изгиб, соединение шин | 60 |  | 300
26 | (ЩИТ) Шина медная 50-80 | Сборка шины | Рез в длину, изгиб, соединение шин | 70 |  | 350
27 | Листовой материал | Сборка шины | Разметка, нарезка, монтаж | 60 | Орг. Стекло | 300
28 | Шпилька | Сборка шины | Замер, нарезка,калибровка резьбы, монтаж | 30 | Шпилька для монтажа орг. Стекла | 150
29 | Наконечник до 16мм2, шт | Кроссировка | Замер длины, нарезка, зачистка, опрессовка и подключение провода | 1.75 |  | 8.75
30 | Наконечник двойной до 16 мм2, шт |  | Замер длины, нарезка, зачистка, опрессовка и подключение провода | 3.5 |  | 17.5
31 | Наконечник 25-70 мм2, шт /разъем | Кроссировка | Замер длины, нарезка, зачистка, опрессовка и подключение провода | 5 |  | 25
32 | Наконечник 95-150 мм2, шт | Кроссировка | Замер длины, нарезка, зачистка, опрессовка и подключение провода | 15 |  | 75
33 | (Шина) Наконечник до 16мм2, шт | Кроссировка | Замер длины, нарезка, зачистка, опрессовка, отверстие в шине (при необходимости) и подключение провода | 3.5 |  | 17.5
34 | (Шина) Наконечник 25-70 мм2, шт /разъем | Кроссировка | Замер длины, нарезка, зачистка, опрессовка, отверстие в шине (при необходимости) и подключение провода | 10 |  | 50
35 | Без влияния на трудозатраты |  | материалы, время на монтаж которых учтено в других категориях или незначительно. | 0 | Провода, метизы, расходники | 0
36 | Шина гибкая | Сборка шины | Рез в длину, изгиб, установка | 40 |  | 200
37 | Гермоввод | Установка оборудования | Изготовление отверстий и монтаж гермоввода | 60 |  | 300
38 | Шкаф ЕХ |  |  | 60 |  | 300
39 | [5 empty] | 0
40 | [5 empty] | 0
41 | [5 empty] | 0